## Feuil1
Designation | D3(mm) | L1(mm) | B1(mm) | d1(mm) | D1(mm) | RayonFiletMin(mm) | MassBearing(g) | Material | Part Number
| 6 | 2 | 3.9 | 2 | 10 | 0.15 | 1.5 | Aluminium
618/4 | 3.175 | 1 | 2 | 1.25 | 5 | 0.15 | 0.7 | Brass
624 | 8.175 | 1 | 2 | 1.25 | 10 | 0.2 | 3.1 | Bronze
634 | 3.5 | 0.5 | 2 | 1.1 | 6 | 0.3 | 5.4 | Iron
618/5 | 10 | 1.1 | 3 | 1.6 | 14 | 0.15 | 1.2 | Lead
61800 | 9 | 3 | 5 | 2.1 | 13 | 0.3 | 5.5 | Magnesium
6000 | 8.2 | 1.2 | 2.1 | 1.28 | 10.7 | 0.3 | 19 | Copper
61802 | 20 | 4 | 9 | 5 | 30 | 1 | 7.4 | None
61804 | 19 | 5 | 7 | 5.1 | 28.7 | 1 | 18 | Gold